## Rozpočet
ROZPOČET | [8 empty] | Příloha č. 2
Stavba: |  | Oprava místní komunikace 8c a dalších nerovností v obci Dražice
Objekt: |  | Místní komunikace 8c a další 3 lokální opravy
Část: |  | Zpevněná plocha
JKSO:
Objednatel: |  | Obec Dražice
Zhotovitel:
Datum: |  | 07/2019
P.Č. | TV | KCN | Kód položky | Popis | MJ | Množství celkem | Cena jednotková | Cena celkem | Sazba DPH | Typ položky | Úroveň
1 | 2 | 3 | 4 | 5 | 6 | 7 | 8 | 9 | 10 | 11 | 12
|  |  |  | Zpevněná plocha 1 715 m2 | [6 empty] | H1
|  |  |  | Komunikace |  |  |  | 0 |  |  | H2
1 |  |  |  | Reprofilace stáv podkl vrstev z R-mat, odstranění v tl 5 cm | m2 | 273 |  | 0 | 21 | 8 | P
2 |  |  |  | Naložení stáv podklad, vodor.přesun do 3km s ulož na skládku | m3 | 13.65 |  | 0 | 21 | 8 | P
3 |  |  |  | Frézování stáv.asf.krytu vtl do 5 cm | m2 | 1530.25 |  | 0 | 21 | 8 | P
4 |  |  |  | Vodorovný přesun R-mat do 3km s ulož na skl objednatele | t | 183.63 |  | 0 | 21
5 |  |  |  | Očištění povrchu vozovky zametením | m2 | 1530.25 |  | 0 | 21 | 8 | P
6 |  |  |  | Výšková úprava kanalizačního poklopu do 10 cm | ks | 5 |  | 0 | 21 | 8 | P
7 |  |  |  | Výšková úprava vodovodních uzávěrů - šoupat | ks | 11 |  | 0 | 21 | 8 | P
8 |  |  |  | Výšková úprava mříží UV | ks | 4 |  | 0 | 21 | 8 | P
9 |  |  |  | Spojovací postřik 0,5 kg/m2 | m2 | 1715 |  | 0 | 21 | 8 | P
10 |  |  |  | Zemní pláň zhutněná | m2 | 145 |  | 0 | 21
11 |  |  |  | Podkladní vrstva ze štěrkodrti 0/63 v tl 25cm | m2 | 145 |  | 0 | 21
12 |  |  |  | Podkladní vrstva z ACP 16 v tl. 6cm - rozšíření MK | m2 | 120 |  | 0 | 21
13 |  |  |  | Vyrovnání povrchu asf.betonem ACO 11 | t | 42.875 |  | 0 | 21 | 8 | P
14 |  |  |  | Asfaltový kryt ACO 11 v tl 5 cm | m2 | 1715 |  | 0 | 21 | 8 | P
15 |  |  |  | Řezání asf. kryt v tl. do 10cm v napojení | m | 22 |  | 0 | 21 | 8 | P
16 |  |  |  | Zalití spar asfaltovou zálivkou, vč proříznutí | m | 22 |  | 0 | 21 | 8 | P
17 |  |  |  | Hloubení rýhy pro osaz bet obrub v hor 3-4 | m3 | 13.86 |  | 0 | 21
18 |  |  |  | Naložení zeminy, vodor přesun do 3km s ulož na skládku | m3 | 13.86 |  | 0 | 21
19 |  |  |  | Vybourání stávajících betonových obrub | ks | 71 |  | 0 | 21
20 |  |  |  | Naložení beton suti, vodor.přesun do 3km s ulož na skládku | t | 4.845 |  | 0 | 21
21 |  |  |  | Obruby betonové silniční 100x25x12/15 | ks | 228 |  | 0 | 21 | 8 | P
22 |  |  |  | Obrubník silniční nájezdový ABO 2-15 N | ks | 56 |  | 0 | 21
23 |  |  |  | Obrubník silniční přechodový pravý ABO 2-15 P | ks | 12 |  | 0 | 21
24 |  |  |  | Obrubník silniční přechodový levý ABO 2-15 L | ks | 12 |  | 0 | 21
25 |  |  |  | Osazení beton silnič obrub do bet lože C12/15 | m | 308 |  | 0 | 21
26 |  |  |  | Přesuny hmot, kryt živičný | t | 376.368 |  | 0 | 21 | 8 | P
27 |  |  |  | DIO - provizorní dopravní značení | kpl | 1 |  | 0 | 21
28 |  |  |  | Dokumentace skutečného provedení stavby | kpl | 1 |  | 0 | 21
29 |  |  |  | Geodetické zaměření stavby | kpl | 1 |  | 0 | 21 | 8 | P
|  |  |  | Chodníky |  |  |  | 0
1 |  |  |  | Vybourání stávajících bet silnič obrub | m | 215 |  | 0 | 21
2 |  |  |  | Naložení beton suti, vodor.přesun do 3km s ulož na skládku | t | 19.35 |  | 0 | 21
3 |  |  |  | Odstranění - vybourání stáv asfalt krytu chodníku | t | 42.57 |  | 0 | 21
4 |  |  |  | Naložení asfalt suti, vodor přesun do 3km s ulož na skládku | t | 42.75 |  | 0 | 21
5 |  |  |  | Odtěžení stávajících podkladních vrstev v tl.do 20 cm | m2 | 354.75 |  | 0 | 21
6 |  |  |  | Naložení suti, vodor.přesun do 3km s ulož na skládku | m3 | 70.95 |  | 0 | 21
7 |  |  |  | Podkladní vrstva ze ŠD 0/32 v tl. 15cm | m2 | 348 |  | 0 | 21
8 |  |  |  | Kladení zámkové dlažby tl. 6cm do drtě tl. 3cm | m2 | 237 |  | 0 | 21
9 |  |  |  | Kladení zámkové dlažby tl. 8cm do drtě tl 4cm | m2 | 90 |  | 0 | 21
10 |  |  |  | Dlažba zámková přírodní 20x10x6 | m2 | 237 |  | 0 | 21
11 |  |  |  | Dlažba zámková barevná 20x10x8 | m2 | 90 |  | 0 | 21
12 |  |  |  | Dokumentace skutečného provedení stavby | kpl | 1 |  | 0 | 21
13 |  |  |  | Geodetické zaměření stavby | kpl | 1 |  | 0 | 21
|  |  |  | Celkem bez DPH: |  |  |  | 0 |  |  | C
Note on K11: ZT: Typ polozky slouzi k rozdeleni nakladu do skupin na Krycim listu. Hodnotu lze zvolit na zacatku, nacist z Arriby, nebo dodatecne upravit v tomto sloupci.