## List1
Příloha č. 1
Výkaz výměr
Oprava komunikace "K Boru" - Dražice
MK 35c na pozemku parc.č. 2178/2 - 813 m v šíři 3,5 m
Zpevněná plocha komunikací: 2845 m2
| Popis | MJ | Množství celkem | Cena jednotková | Cena celkem bez DPH
1 | Seříznutí krajnic včetně odvozu do 2 km bez skládkovného | m2 | 406.5 |  | 0
2 | Rozkrytí povrchu krytu a úprava pláně | m2 | 2845 |  | 0
3 | Penetrační makadam hrubý 150-170 kg/m2 (cca 9-10 cm) | m2 | 2845 |  | 0
4 | Štěrk 32/63 (upravit + přehutnit) | m2 | 2845 |  | 0
5 | 5kg asfaltu 160/220 | m2 | 2845 |  | 0
6 | Drť fr. 11/22 (přehutnit) | m2 | 2845 |  | 0
7 | Nátěr asfaltu 1,8 kg/m2 160/220 | m2 | 2845 |  | 0
8 | Drť fr. 8/16 (přehutnit) | m2 | 2845 |  | 0
9 | Nátěr asfaltu 1,7 kg/m2 | m2 | 2845 |  | 0
10 | Drť fr. 4/8 (přehutnit) | m2 | 2845 |  | 0
| Celkem |  |  |  | 0
| DPH 21% |  |  |  | 0
| Cena s DPH |  |  |  | 0